## Parts
JUMA ASW2 Rev A BOM 2024-10-14
Part number | Value / type | Qty | Description | Picture
PCB | ASW7 PCB | 1
R6 | 1k | 1
R2 R4 R5 | 2k2 | 3
R1 R7 | 10k | 2
R10 | 18k | 1
R9 | 33k | 1
R8 | 56k | 1
R3 | 1M | 1
C1 C2 C3 | 100n | 3 | MLCC Ceramic capacitor 50V X7R size 1206
D1 | BAV99 | 1 | Diode SOT-23
Z1 | LM4040-8.2V | 1 | Voltage reference SOT-23
Q1 Q2 | BSS123 | 2 | N-mosfet SOT-23
A1 | TLC277 | 1 | Dual CMOS OPAMP SO-8
RL1 | Tyco/Axicom Relay V23079A1003B301 | 1 | DPDT Coil 12VDC Contacts 5A
BNC1 BNC2 BNC3 | BNC-206, BC-123 or BC-125 | 3 | Socket; BNC insulated, angled 90
J1 | DB9 Male PCB Connector | 1 | Thru hole angled model
J3 | Pin header 2 x 3 | 1 | Pitch 2.53mm
Jumper |  | 1 | Pitch 2.53mm
LED1 LED2 | LED 3 mm CYLINDRICAL Green | 2 | KINGBRIGHT L-424GDT