## Sheet1
Low Pass Filter Calculator 2004-09-28 OH7SV
Enter frequency into the grey cells
Number of turns for Amidon Iron Powder Toroids
|  | AL | 1e-08 | 1.15e-08 | 1.6e-08 | 4.9e-09 | 5.7e-09 | 8.4e-09 | 1.35e-08 | 4e-09
f (MHz) | C (pF) | L (uH) | T50-1 | T68-1 | T94-1 | T50-2 | T68-2 | T94-2 | T106-2 | T50-6
2 | 1591.5494 | 3.9789 | 19.9471 | 18.6008 | 15.7696 | 28.4959 | 26.4206 | 21.7641 | 17.1677 | 31.5392
4 | 795.7747 | 1.9894 | 14.1047 | 13.1527 | 11.1508 | 20.1496 | 18.6822 | 15.3895 | 12.1394 | 22.3016
8 | 397.8874 | 0.99472 | 9.9736 | 9.3004 | 7.8848 | 14.2479 | 13.2103 | 10.882 | 8.5839 | 15.7696
15 | 212.2066 | 0.53052 | 7.2837 | 6.792 | 5.7582 | 10.4052 | 9.6474 | 7.9471 | 6.2688 | 11.5165
30 | 106.1033 | 0.26526 | 5.1503 | 4.8027 | 4.0717 | 7.3576 | 6.8218 | 5.6195 | 4.4327 | 8.1434