## Parts
LISN (Line Impedance Stabilizer) Rev B BOM 2023-03-29
Part number | Value / type | Qty | Description | Picture
PCB | LISN Rev B PCB | 1
R1 R2 R3 R4 | 47k | 4 | SMD resistor size 1206 1%
R5 | 47R | 1 | SMD 2W resistor size 2512 5%
R7 | 68R | 1
R6 R8 | 91R | 2
D1 D2 D3 D4 | BAV99 | 4 | Dual diode SOT23
LED1 | SMD green LED | 1 | SMD size 1206 Green LED
LED1 | SMD red LED | 1 | SMD size 1206 red LED
C1 C2 C3 C4 | 22n | 4 | Polyester capacitor 400VAC Wima MKS4J022203C00KSSD
L1 L2 | 47uH / 3A | 2 | Toroidal inductor Talema DPO-3.0-47 or Wurh 7447014
BNC1 | BNC-206 | 1 | Socket; BNC insulated, angled 90
IEC mains connector | Eg Bulgin PX0580/63 | 1 | For mains input
Mains socket | PCE 10584-0S | 1 | Shuko type socket for DUT out
Pole terminal | Eg Hirschmann PKI10A | 1 | For optional Ground Reference Plane
DPST switch | Eg Bulgin H8553VBBA3 | 1 | Two pole mains switch
Enclosure | X=80, Y=120, Z=65mm | 1 | Eg Combiplast CP-11-18T or bigger box
1mm2 stranded wire | Black, blue and yellow/green | 3
Nut | M3 | 6
Machine screws | M3 x 8 mm | 6